## паспорт
[10 empty] | ПАСПОРТ ФІЗИКО-ХІМІЧНИХ ПОКАЗНИКІВ ПРИРОДНОГО ГАЗУ №236 | [13 empty] | Маршрут №236
за період з 07:00 01.02.2022р. по 07:00 01.03.2022р.
переданого Бібрським ЛВУМГ ТОВ "Оператор ГТС України" та прийнятого ДП "Новороздільське НДГХП "Сірка", ТзОВ "Енергія" Новий Розділ
по газопроводу "Відвід на Новий Розділ" (Ду 500)
Вимірювальна хіміко-аналітична лабораторія Комарнівського ПМ Бібрського ЛВУМГ Свідоцтво № РЛ 022/20 чинне до 23.06.2025 р. видане 24.06.2020 р.
Число місяця | Компонентний склад, % мол. | [11 empty] | Фізико-хімічні показники газу обчислені на основі компонентного складу, 101,325 кПа | [10 empty] | Температура точки роси вологи (при робочому тиску), °С | Температура точки роси вологи (Р = 3.92 МПа), °С | Температура точки роси вуглеводнів, °С | Масова концентрація сірководню, г/м3 | Масова концентрація меркаптанової сірки, г/м3 | Маса механічних домішок, г/м3
[13 empty] | Густина абсолютна, кг/м3,при 20 ºС | Густина відносна | Температура вимірювання/згоряння при 20/25°С
| метан, С1 | етан, С2 | пропан, С3 | ізо-бутан, і-С4 | н-бутан, н-С4 | нео-пентан, нео-С5 | ізо-пентан, і-С5 | н-пентан, н-С5 | гексани та вищі, С6+ | кисень, О2 | азот, N2 | діоксид вуглецю, CО2 |  |  | Теплота згоряння нижча |  |  | Теплота згоряння вища |  |  | Число Воббе вище
[15 empty] | ккал/м3 | МДж/м3 | кВт⋅год/м3 | ккал/м3 | МДж/м3 | кВт⋅год/м3 | ккал/м3 | МДж/м3 | кВт⋅год/м3
1 | [14 empty] | 8180.4721 | 34.25 | 9.5139 | 9071.3673 | 37.98 | 10.55 | 11892.1374 | 49.79 | 13.8306
2 | 95.7991 | 2.2374 | 0.6826 | 0.1014 | 0.1068 | 0.0014 | 0.0223 | 0.0161 | 0.0173 | 0.0055 | 0.7581 | 0.252 | 0.7012 | 0.5822 | 8182.8605 | 34.26 | 9.5167 | 9073.7557 | 37.99 | 10.5528 | 11889.7489 | 49.78 | 13.8278 | -9.7 | -8.2 | -7
3 | [14 empty] | 8182.8605 | 34.26 | 9.5167 | 9073.7557 | 37.99 | 10.5528 | 11889.7489 | 49.78 | 13.8278
4 | [14 empty] | 8182.8605 | 34.26 | 9.5167 | 9073.7557 | 37.99 | 10.5528 | 11889.7489 | 49.78 | 13.8278
5 | [14 empty] | 8182.8605 | 34.26 | 9.5167 | 9073.7557 | 37.99 | 10.5528 | 11889.7489 | 49.78 | 13.8278
6 | [14 empty] | 8182.8605 | 34.26 | 9.5167 | 9073.7557 | 37.99 | 10.5528 | 11889.7489 | 49.78 | 13.8278
7 | [14 empty] | 8182.8605 | 34.26 | 9.5167 | 9073.7557 | 37.99 | 10.5528 | 11889.7489 | 49.78 | 13.8278
8 | 91.5175 | 4.135 | 1.0587 | 0.1249 | 0.1797 | 0.0028 | 0.0458 | 0.0361 | 0.0521 | 0.0043 | 1.463 | 1.3801 | 0.7372 | 0.6121 | 8240.1836 | 34.5 | 9.5833 | 9131.0788 | 38.23 | 10.6194 | 11670.0107 | 48.86 | 13.5722 | -8.5 | -7.9 | -3 | <0,0001 | <0,0002 | не виявл.
9 | [14 empty] | 8240.1836 | 34.5 | 9.5833 | 9131.0788 | 38.23 | 10.6194 | 11670.0107 | 48.86 | 13.5722
10 | [14 empty] | 8240.1836 | 34.5 | 9.5833 | 9131.0788 | 38.23 | 10.6194 | 11670.0107 | 48.86 | 13.5722
11 | [14 empty] | 8240.1836 | 34.5 | 9.5833 | 9131.0788 | 38.23 | 10.6194 | 11670.0107 | 48.86 | 13.5722
12 | [14 empty] | 8240.1836 | 34.5 | 9.5833 | 9131.0788 | 38.23 | 10.6194 | 11670.0107 | 48.86 | 13.5722
13 | [14 empty] | 8240.1836 | 34.5 | 9.5833 | 9131.0788 | 38.23 | 10.6194 | 11670.0107 | 48.86 | 13.5722
14 | [14 empty] | 8240.1836 | 34.5 | 9.5833 | 9131.0788 | 38.23 | 10.6194 | 11670.0107 | 48.86 | 13.5722
15 | 91.4677 | 4.1255 | 1.0665 | 0.1217 | 0.1798 | 0.003 | 0.0464 | 0.0383 | 0.0542 | 0.0048 | 1.471 | 1.4211 | 0.7378 | 0.6126 | 8237.7951 | 34.49 | 9.5806 | 9126.3018 | 38.21 | 10.6139 | 11660.4568 | 48.82 | 13.5611 | -8.6 | -7.5 | -1
16 | [14 empty] | 8237.7951 | 34.49 | 9.5806 | 9126.3018 | 38.21 | 10.6139 | 11660.4568 | 48.82 | 13.5611
17 | [14 empty] | 8237.7951 | 34.49 | 9.5806 | 9126.3018 | 38.21 | 10.6139 | 11660.4568 | 48.82 | 13.5611
18 | [14 empty] | 8237.7951 | 34.49 | 9.5806 | 9126.3018 | 38.21 | 10.6139 | 11660.4568 | 48.82 | 13.5611
19 | [14 empty] | 8237.7951 | 34.49 | 9.5806 | 9126.3018 | 38.21 | 10.6139 | 11660.4568 | 48.82 | 13.5611
20 | [14 empty] | 8237.7951 | 34.49 | 9.5806 | 9126.3018 | 38.21 | 10.6139 | 11660.4568 | 48.82 | 13.5611
21 | [14 empty] | 8237.7951 | 34.49 | 9.5806 | 9126.3018 | 38.21 | 10.6139 | 11660.4568 | 48.82 | 13.5611
22 | 91.335 | 4.1883 | 1.0752 | 0.1246 | 0.1835 | 0.0031 | 0.048 | 0.038 | 0.0575 | 0.0053 | 1.5026 | 1.4389 | 0.7389 | 0.6135 | 8242.572 | 34.51 | 9.5861 | 9131.0788 | 38.23 | 10.6194 | 11658.0684 | 48.81 | 13.5583 | -7.2 | -5.9 | -0.4
23 | [14 empty] | 8242.572 | 34.51 | 9.5861 | 9131.0788 | 38.23 | 10.6194 | 11658.0684 | 48.81 | 13.5583
24 | [14 empty] | 8242.572 | 34.51 | 9.5861 | 9131.0788 | 38.23 | 10.6194 | 11658.0684 | 48.81 | 13.5583
25 | [14 empty] | 8242.572 | 34.51 | 9.5861 | 9131.0788 | 38.23 | 10.6194 | 11658.0684 | 48.81 | 13.5583
26 | [14 empty] | 8242.572 | 34.51 | 9.5861 | 9131.0788 | 38.23 | 10.6194 | 11658.0684 | 48.81 | 13.5583
27 | [14 empty] | 8242.572 | 34.51 | 9.5861 | 9131.0788 | 38.23 | 10.6194 | 11658.0684 | 48.81 | 13.5583
28 | [14 empty] | 8242.572 | 34.51 | 9.5861 | 9131.0788 | 38.23 | 10.6194 | 11658.0684 | 48.81 | 13.5583
29
30
31
Рівень одоризації відповідає чинним нормативним документам | [14 empty] | 8224.7302 | 34.4353 | 9.5654 | 9114.479 | 38.1605 | 10.6001
Середньозважене значення теплоти згоряння:
| Начальник Бібрського ЛВУМГ | [8 empty] | Богдан САЛОВСЬКИЙ | [11 empty] | 2022-03-01
[11 empty] | прізвище | [6 empty] | підпис |  |  |  | дата
| Хімік ВХАЛ | [8 empty] | Оксана ІВАНЕНКО | [11 empty] | 2022-03-01
[11 empty] | прізвище | [6 empty] | підпис |  |  |  | дата

## додаток
Додаток до Паспорту фізико-хімічних показників природного газу. Маршрут №236
Область | ГРС, прямий споживач | ЕІС-код | Cередньозважене значення нижчої теплоти згоряння |  |  | Cередньозважене значення вищої теплоти згоряння |  |  | Cередньозважені значення
|  |  | ккал/м³ | МДж/м³ | кВт*год./м³ | ккал/м³ | МДж/м³ | кВт*год./м³ | метан, С1 | етан, С2 | пропан, С3 | ізо-бутан, і-С4 | н-бутан, н-С4 | нео-пентан, нео-С5 | ізо-пентан, і-С5 | н-пентан, н-С5 | гексани та вищі, С6+ | кисень, О2 | азот, N2 | діоксид вуглецю, CО2 | густина абсолютна, кг/м3,при 20 ºС
Маршрут №236 |  |  | 8224.7302 | 34.4353 | 9.5654 | 9114.479 | 38.1605 | 10.6001 | 92.608 | 3.6378 | 0.9634 | 0.1178 | 0.1611 | 0.0025 | 0.0402 | 0.0317 | 0.0446 | 0.005 | 1.2857 | 1.1021 | 0.7281
Львівська | ГРС Новий Роздiл, лінія на "СiркаГАЗ" | 56ZOPLVI4112102Y | 8224.0853 | 34.4326 | 9.5646 | 9113.858 | 38.1579 | 10.5994 | 92.6556 | 3.6169 | 0.9593 | 0.1175 | 0.1603 | 0.0025 | 0.0399 | 0.0315 | 0.0442 | 0.005 | 1.2778 | 1.0895 | 0.7277
Львівська | ГРС Новий Роздiл, лінія на ТзОВ"Енергія Н.Розділ" | 56ZOPLVI4112111X | 8224.7541 | 34.4354 | 9.5654 | 9114.479 | 38.1605 | 10.6001 | 92.6075 | 3.6381 | 0.9635 | 0.1178 | 0.1611 | 0.0025 | 0.0402 | 0.0317 | 0.0446 | 0.005 | 1.2858 | 1.1022 | 0.7281
Начальник Бібрського ЛВУМГ |  | Богдан САЛОВСЬКИЙ |  |  |  | 2022-03-01
|  | прізвище |  | підпис |  | дата
Хімік ВХАЛ |  | Оксана ІВАНЕНКО |  |  |  | 2022-03-01
|  | прізвище |  | підпис |  | дата