## паспорт
[10 empty] | ПАСПОРТ ФІЗИКО-ХІМІЧНИХ ПОКАЗНИКІВ ПРИРОДНОГО ГАЗУ №236 | [13 empty] | Маршрут №236
за період з 07:00 01.01.2022р. по 07:00 01.02.2022р.
переданого Бібрським ЛВУМГ ТОВ "Оператор ГТС України" та прийнятого ДП "Новороздільське НДГХП "Сірка", ТзОВ "Енергія" Новий Розділ
по газопроводу "Відвід на Новий Розділ" (Ду 500)
Вимірювальна хіміко-аналітична лабораторія Комарнівського ПМ Бібрського ЛВУМГ Свідоцтво № РЛ 022/20 чинне до 23.06.2025 р. видане 24.06.2020 р.
Число місяця | Компонентний склад, % мол. | [11 empty] | Фізико-хімічні показники газу обчислені на основі компонентного складу, 101,325 кПа | [10 empty] | Температура точки роси вологи (при робочому тиску), °С | Температура точки роси вологи (Р = 3.92 МПа), °С | Температура точки роси вуглеводнів, °С | Масова концентрація сірководню, г/м3 | Масова концентрація меркаптанової сірки, г/м3 | Маса механічних домішок, г/м3
[13 empty] | Густина абсолютна, кг/м3,при 20 ºС | Густина відносна | Температура вимірювання/згоряння при 20/25°С
| метан, С1 | етан, С2 | пропан, С3 | ізо-бутан, і-С4 | н-бутан, н-С4 | нео-пентан, нео-С5 | ізо-пентан, і-С5 | н-пентан, н-С5 | гексани та вищі, С6+ | кисень, О2 | азот, N2 | діоксид вуглецю, CО2 |  |  | Теплота згоряння нижча |  |  | Теплота згоряння вища |  |  | Число Воббе вище
[15 empty] | ккал/м3 | МДж/м3 | кВт⋅год/м3 | ккал/м3 | МДж/м3 | кВт⋅год/м3 | ккал/м3 | МДж/м3 | кВт⋅год/м3
1 | [14 empty] | 8201.9682 | 34.34 | 9.5389 | 9092.8634 | 38.07 | 10.575 | 11901.6912 | 49.83 | 13.8417
2 | [14 empty] | 8201.9682 | 34.34 | 9.5389 | 9092.8634 | 38.07 | 10.575 | 11901.6912 | 49.83 | 13.8417
3 | [14 empty] | 8201.9682 | 34.34 | 9.5389 | 9092.8634 | 38.07 | 10.575 | 11901.6912 | 49.83 | 13.8417
4 | [14 empty] | 8201.9682 | 34.34 | 9.5389 | 9092.8634 | 38.07 | 10.575 | 11901.6912 | 49.83 | 13.8417
5 | 95.6797 | 2.3448 | 0.7012 | 0.0998 | 0.1098 | 0.0012 | 0.0251 | 0.0179 | 0.0161 | 0.0046 | 0.742 | 0.2578 | 0.7021 | 0.5829 | 8192.4144 | 34.3 | 9.5278 | 9083.3096 | 38.03 | 10.5639 | 11899.3027 | 49.82 | 13.8389 | -11.2 | -9.2 | -6.8
6 | [14 empty] | 8192.4144 | 34.3 | 9.5278 | 9083.3096 | 38.03 | 10.5639 | 11899.3027 | 49.82 | 13.8389
7 | [14 empty] | 8192.4144 | 34.3 | 9.5278 | 9083.3096 | 38.03 | 10.5639 | 11899.3027 | 49.82 | 13.8389
8 | [14 empty] | 8192.4144 | 34.3 | 9.5278 | 9083.3096 | 38.03 | 10.5639 | 11899.3027 | 49.82 | 13.8389
9 | [14 empty] | 8192.4144 | 34.3 | 9.5278 | 9083.3096 | 38.03 | 10.5639 | 11899.3027 | 49.82 | 13.8389
10 | [14 empty] | 8192.4144 | 34.3 | 9.5278 | 9083.3096 | 38.03 | 10.5639 | 11899.3027 | 49.82 | 13.8389
11 | 95.605 | 2.3743 | 0.7137 | 0.1033 | 0.1079 | 0.0015 | 0.023 | 0.0181 | 0.0173 | 0.0056 | 0.7647 | 0.2656 | 0.7027 | 0.5834 | 8194.8028 | 34.31 | 9.5306 | 9085.698 | 38.04 | 10.5667 | 11894.5258 | 49.8 | 13.8333 | -10.5 | -8.6 | -7.4 | <0,0001 | <0,0002 | не виявл.
12 | [14 empty] | 8194.8028 | 34.31 | 9.5306 | 9085.698 | 38.04 | 10.5667 | 11894.5258 | 49.8 | 13.8333
13 | [14 empty] | 8194.8028 | 34.31 | 9.5306 | 9085.698 | 38.04 | 10.5667 | 11894.5258 | 49.8 | 13.8333
14 | [14 empty] | 8194.8028 | 34.31 | 9.5306 | 9085.698 | 38.04 | 10.5667 | 11894.5258 | 49.8 | 13.8333
15 | [14 empty] | 8194.8028 | 34.31 | 9.5306 | 9085.698 | 38.04 | 10.5667 | 11894.5258 | 49.8 | 13.8333
16 | [14 empty] | 8194.8028 | 34.31 | 9.5306 | 9085.698 | 38.04 | 10.5667 | 11894.5258 | 49.8 | 13.8333
17 | [14 empty] | 8194.8028 | 34.31 | 9.5306 | 9085.698 | 38.04 | 10.5667 | 11894.5258 | 49.8 | 13.8333
18 | [14 empty] | 8194.8028 | 34.31 | 9.5306 | 9085.698 | 38.04 | 10.5667 | 11894.5258 | 49.8 | 13.8333
19 | 91.4799 | 4.118 | 1.0636 | 0.1238 | 0.178 | 0.0027 | 0.0444 | 0.0378 | 0.0535 | 0.0064 | 1.493 | 1.3989 | 0.7375 | 0.6123 | 8235.4066 | 34.48 | 9.5778 | 9126.3018 | 38.21 | 10.6139 | 11660.4568 | 48.82 | 13.5611 | -9.4 | -8.2 | -6.9
20 | [14 empty] | 8235.4066 | 34.48 | 9.5778 | 9126.3018 | 38.21 | 10.6139 | 11660.4568 | 48.82 | 13.5611
21 | [14 empty] | 8235.4066 | 34.48 | 9.5778 | 9126.3018 | 38.21 | 10.6139 | 11660.4568 | 48.82 | 13.5611
22 | [14 empty] | 8235.4066 | 34.48 | 9.5778 | 9126.3018 | 38.21 | 10.6139 | 11660.4568 | 48.82 | 13.5611
23 | [14 empty] | 8235.4066 | 34.48 | 9.5778 | 9126.3018 | 38.21 | 10.6139 | 11660.4568 | 48.82 | 13.5611
24 | [14 empty] | 8235.4066 | 34.48 | 9.5778 | 9126.3018 | 38.21 | 10.6139 | 11660.4568 | 48.82 | 13.5611
25 | [14 empty] | 8235.4066 | 34.48 | 9.5778 | 9126.3018 | 38.21 | 10.6139 | 11660.4568 | 48.82 | 13.5611
26 | 95.812 | 2.2432 | 0.6708 | 0.1015 | 0.1067 | 0.0014 | 0.0221 | 0.0158 | 0.0176 | 0.0052 | 0.7562 | 0.2475 | 0.701 | 0.582 | 8180.4721 | 34.25 | 9.5139 | 9071.3673 | 37.98 | 10.55 | 11892.1374 | 49.79 | 13.8306 | -10.3 | -8.8 | -7.5
27 | [14 empty] | 8180.4721 | 34.25 | 9.5139 | 9071.3673 | 37.98 | 10.55 | 11892.1374 | 49.79 | 13.8306
28 | [14 empty] | 8180.4721 | 34.25 | 9.5139 | 9071.3673 | 37.98 | 10.55 | 11892.1374 | 49.79 | 13.8306
29 | [14 empty] | 8180.4721 | 34.25 | 9.5139 | 9071.3673 | 37.98 | 10.55 | 11892.1374 | 49.79 | 13.8306
30 | [14 empty] | 8180.4721 | 34.25 | 9.5139 | 9071.3673 | 37.98 | 10.55 | 11892.1374 | 49.79 | 13.8306
31 | [14 empty] | 8180.4721 | 34.25 | 9.5139 | 9071.3673 | 37.98 | 10.55 | 11892.1374 | 49.79 | 13.8306
Рівень одоризації відповідає чинним нормативним документам | [14 empty] | 8202.2309 | 34.3411 | 9.5392 | 9093.1261 | 38.0711 | 10.5753
Середньозважене значення теплоти згоряння:
| Начальник Бібрського ЛВУМГ | [8 empty] | Богдан САЛОВСЬКИЙ | [11 empty] | 2022-02-01
[11 empty] | прізвище | [6 empty] | підпис |  |  |  | дата
| Хімік ВХАЛ | [8 empty] | Оксана ІВАНЕНКО | [11 empty] | 2022-02-01
[11 empty] | прізвище | [6 empty] | підпис |  |  |  | дата

## додаток
Додаток до Паспорту фізико-хімічних показників природного газу. Маршрут №236
Область | ГРС, прямий споживач | ЕІС-код | Cередньозважене значення нижчої теплоти згоряння |  |  | Cередньозважене значення вищої теплоти згоряння |  |  | Cередньозважені значення
|  |  | ккал/м³ | МДж/м³ | кВт*год./м³ | ккал/м³ | МДж/м³ | кВт*год./м³ | метан, С1 | етан, С2 | пропан, С3 | ізо-бутан, і-С4 | н-бутан, н-С4 | нео-пентан, нео-С5 | ізо-пентан, і-С5 | н-пентан, н-С5 | гексани та вищі, С6+ | кисень, О2 | азот, N2 | діоксид вуглецю, CО2 | густина абсолютна, кг/м3,при 20 ºС
Маршрут №236 |  |  | 8202.2309 | 34.3411 | 9.5392 | 9093.1261 | 38.0711 | 10.5753 | 94.6714 | 2.7645 | 0.7892 | 0.1077 | 0.1251 | 0.0017 | 0.0282 | 0.0221 | 0.0255 | 0.0053 | 0.929 | 0.5304 | 0.7106
Львівська | ГРС Новий Роздiл, лінія на "СiркаГАЗ" | 56ZOPLVI4112102Y | 8202.2787 | 34.3413 | 9.5393 | 9093.1739 | 38.0713 | 10.5754 | 94.6485 | 2.7735 | 0.7907 | 0.1078 | 0.1255 | 0.0017 | 0.0283 | 0.0222 | 0.0257 | 0.0054 | 0.9336 | 0.5372 | 0.7108
Львівська | ГРС Новий Роздiл, лінія на ТзОВ"Енергія Н.Розділ" | 56ZOPLVI4112111X | 8202.2309 | 34.3411 | 9.5392 | 9093.1261 | 38.0711 | 10.5753 | 94.6717 | 2.7643 | 0.7892 | 0.1077 | 0.1251 | 0.0017 | 0.0282 | 0.0221 | 0.0255 | 0.0053 | 0.9289 | 0.5304 | 0.7106
Начальник Бібрського ЛВУМГ |  | Богдан САЛОВСЬКИЙ |  |  |  | 2022-02-01
|  | прізвище |  | підпис |  | дата
Хімік ВХАЛ |  | Оксана ІВАНЕНКО |  |  |  | 2022-02-01
|  | прізвище |  | підпис |  | дата